## Sheet1
| Sourced | Placed | References | manf# | Value | Footprint | Quantity
1 |  |  | C13, C15, C17, C18, C21 | C0603C104K5RAC3190 | 100n | C0603 | 5
2 |  |  | C1, C2, C3, C4, C5, C6, C7, C8, C9, C10, C11, C14, C16, C20 | C0603C183K5RACTU | 18n | C0603 | 14
3 |  |  | C12, C19 | GRM21BR61E106MA73L | 10u | C0805 | 2
4 |  |  | R1, R2, R3, R4, R15, R16, R17, R18 | CRL0603-FW-2R40ELF | 2.4R | R0603 | 8
5 |  |  | R10, R12, R14 | RC0603FR-07100KL | 100K | R0603 | 3
6 |  |  | R5, R6, R7, R8, R9, R11, R13, R19, R20, R21, R22, R23, R24, R25 | RT0603FRE071KL | 1K | R0603 | 14
7 |  |  | R26 | SR0603KR-7W10KL | 10K | R0603 | 1
8 |  |  | R36 | YC164-JR-0710KL | 10K | RA1206-8 | 1
9 |  |  | R27 | YC164-JR-071KL | 1K | RA1206-8 | 1
10 |  |  | IC1 |  | ATM90E36A-AU-R | TQFP48 | 1
11 |  |  | UAUB1, UCUN1 | 20020327-C021B01LF | GREEN-2P-3.5 | H2-3.5-7.0X7.0MM | 2
12 |  |  | Q1 | FA-128 16.00M-A0NNNNHB0REB | FA-128 | FA-128 | 1
13 |  |  | LED1, LED2, LED3, LED4 | LTST-C193KRKT-5A | RED | CHIP-LED0603 | 4
14 |  |  | CTA1, CTB1, CTC1, CTN1 | ST-PJ-312 | ST-PJ-312 | AUDIO6P-SMD-3.5-14.0X6.4X5.0MM | 4